## List
Category | No | parameter | unit | value | Description
IO | 1 | OUTPUT_SUBDIR | - | 20140403_1240 | sub-directory for model result
Domain | 2 | Y | - | 100 | 초기 지형을 만들 경우, 외곽 경계를 제외한 Y축 크기.
| 3 | X | - | 100 | 초기 지형을 만들 경우, 외곽 경계를 제외한 X축 크기.
| 4 | dX | [m] | 25 | 셀 크기.
Initial Topography | 5 | PLANE_ANGLE | [°] | 1 | 초기 지형을 만들 경우, 평탄면의 경사(아래에서 위로의 경사).
| 6 | INIT_BEDROCK_ELEV_FILE | - | INIT_ELEV_20140403T194139.txt | 초기 지형을 불러올 경우, 초기 지형을 저장한 파일. 없다면 No라고 표기함.
| 7 | initSedThick | [m] | 0.5 | 초기 지형의 퇴적층 두께를 만들 경우, 퇴적층 두께.
| 8 | INIT_SED_THICK_FILE | - | No | 초지 지형의 퇴적층 두께를 불러올 경우, 이를 저장한 파일. 없다면 No라고 표기함
Time | 9 | TIME_STEPS_NO | - | 500000 | 총 실행 횟수
| 10 | INIT_TIME_STEP_NO | - | 1 | 이전 모형 결과에 이어서 할 경우의 초기 실행 횟수, 이어서 하지 않는다면 1
| 11 | dT | [year] | 2 | 만제유량 재현 기간
| 12 | WRITE_INTERVAL | - | 10000 | 모의 결과를 출력하는 실행 간격
|  | Total Recording No | - | 50
Boundary & Uplift Condition | 13 | BOUNDARY_OUTFLOW_COND | - | 0 | 모델 영역으로부터 유출이 발생한는 유출구 또는 경계 조건. 0: 하나의 유출구(mid bottom). 1: 아래의 경계면. 2: 위 아래 경계면. 3: 하나의 유출구(left edge) 4, 모든 경계면.
| 14 | TOP_BOUNDARY_ELEV_COND | - | 0 | 외곽 경계 고도 조건. 0: 고도 (inf) 고정. 1: 경동성 요곡 지반융기운동 모의시 영서쪽 외곽 경계
| 15 | IS_LEFT_RIGHT_CONNECTED | - | 0 | 좌우 외곽 경계 연결 조건. 0: 연결 안됨. 1: 연결됨.
| 16 | TOTAL_ACCUMULATED_UPLIFT | [m] | 1000 | 모의기간 동안 총 지반 융기량
|  | Uplift Rate | [m/year] | 0.001
|  | Uplift Rate | [m/Myr] | 1000
| 17 | IS_TILTED_UPWARPING | - | 0 | 경동성 요곡 지반융기운동 조건. 0: 동질한 지반융기. 1: 경동성 요곡 지반융기
| 18 | UPLIFT_AXIS_DISTANCE_FROM_COAST | - | 0 | (경동성 요곡 지반융기운동 조건시) 해안선으로부터 융기축까지의 거리
| 19 | RAMP_ANGLE_TO_TOP | [°] | 0 | (경동성 요곡 지반융기운동 조건시) 누적 지반 융기량을 기준으로한 융기축에서 위 경계로의 각
| 20 | Y_TOP_BND_FINAL_ELEV | - | 0 | (경동성 요곡 지반융기운동 조건시) 위 경계의 최종 고도
| 21 | UPLIFT_RATE_TEMPORAL_DISTRIBUTION_COND | - | 1 | 융기율의 시간적 분포 조건. 1: 융기율 일정. 2: 융기율 변동. 3: 융기율 돌출-감쇠
| 22 | acceleratedUpliftPhaseNo | - | 0 | (융기율 변동 조건) 모의기간 동안 높은 융기율이 발생하는 빈도. 융기율 변동 조건이 아니라면 0
| 23 | dUpliftRate | ratio | 0 | (융기율 변동 조건) 평균 연간 융기율을 기준으로 최대 최소 융기율의 차이 비율. 융기율 변동 조건이 아니라면 0.
| 24 | upliftRate0 | [m/year] | 0 | (융기율 돌출-감쇠 조건) 융기율 돌출-감쇠 분포의 초기 융기율. 융기율 돌출-감쇠 조건이 아니라면 0.
| 25 | waveArrivalTime | ratio | 0 | (경동성 요곡 지반융기운동 조건시) 영서 외곽 경계 고도가 본격적으로 하강하는 시점 (모의 기간에서의 비율). 특별히 하강하지 않을 경우 0.
| 26 | initUpliftRate | [m/year] | 0 | (경동성 요곡 지반융기운동 조건시) 모의기간 이전 융기율
Weathering Process | 27 | kw0 | [m/year] | 1.4e-05 | 선형 풍화함수에서 연장되는 노출 기반암의 풍화률
| 28 | kwa | [m/m*year] | 0.000352 | 선형 풍화함수의 증가율
| 29 | kw1 | [m/year] | 0.000516 | 지수 감소 풍화함수에서 연장되는 노출 기반암의 풍화율
| 30 | kwm | [m] | 0.5 | 풍화층 두께 규모 (characteristic regolith thickness scale)
Hillslope Process | 31 | kmd | [m^2/m year] | 0.002 | 사면작용의 확산 계수
| 32 | soilCriticalSlopeForFailure | [°] | 0.3 | 천부 활동의 안정 사면각
| 33 | rockCriticalSlopeForFailure | [°] | 0.6 | 기반암 활동의 안정 사면각
Hydrology | 34 | annualPrecipitation | [m/year] | 1.2 | 연간 강우량
| 35 | annualEvapotranspiration | [m/year] | 0.6 | 연간 증발산량
| 36 | kqb | [m^1-2mqa s^-1] | 25 | 평균 유량과 만수 유량과의 관계식에서 계수
| 37 | mqb | - | 0.75 | 평균 유량과 만수 유량과의 관계식에서 지수
| 38 | bankfullTime | [s] | 3600 | 만수 유량 지속 기간
| 39 | timeWeight | - | 1 | 만수 유량 지속 기간을 줄이기 위한 운반율 및 침식율 가중치
| 40 | minSubDT | [s] | 1 | 최소한의 세부 단위 시간
| 41 | khw | [m^1-3mhw s^3mhw] | 5 | 만수 유량과 하폭과의 관계식에서 계수
| 42 | mhw | - | 0.5 | 만수 유량과 하폭과의 관계식에서 지수
| 43 | khd | - | 0.53 | 만수 유량과 수심과의 관계식에서 계수
| 44 | mhd | - | 0.3 | 만수 유량과 수심과의 관계식에서 지수
Fluvial Process | 45 | FLUVIALPROCESS_COND | - | 1 | flooded region 순 퇴적물 두께 변화율을 추정하는 방법. 1: 간단, 2: 자세
| 46 | channelInitiation | [m^2] | 6000 | 하천 시작 지점 임계값
| 47 | criticalUpslopeCellsNo | - | 10 | (초기 지형이 평탄하여 하도가 형성되지 않을 경우) 하천 시작 임계 상부 유역 셀 개수
|  | critical upslope contributing area | [m^2] | 6250
| 48 | mfa | - | 1.8 | 하천에 의한 퇴적물 이동율 수식에서 유량의 지수
| 49 | nfa | - | 2.1 | 하천에 의한 퇴적물 이동율 수식에서 경사의 지수
| 50 | fSRho | [kg/m^3] | 2650 | 운반되는 퇴적물의 평균 밀도
| 51 | fSD50 | [m] | 0.01 | 운반되는 퇴적물의 중간 입경
| 52 | eta | ratio | 0.4 | 운반되는 퇴적물의 평균 공극율
| 53 | nA | [m^-1/3 s] | 0.03 | 충적 하천 하도에서의 Mannning 저항 계수
| 54 | mfb | - | 0.6 | 기반암 하상 침식률 수식에서 유량의 지수
| 55 | nfb | - | 0.7 | 기반암 하상 침식률 수식에서 경사의 지수
| 56 | kfbre | [m^2-2mfa*pfa S^-2mfa*pfa] | 3.1e-11 | 기반암 하상 연약도
| 57 | nB | [m^-1/3 s] | 0.05 | 기반암 하상 하도에서의 Manning 저항 계수

## Weathering
linear function | W0 | b
W = W0 + b*Dr | 1.4e-05 | 0.000352
exponential decay function | W1 | Drcw
W = W1 * e^(-Dr/Drcw) | 0.000516 | 0.5
Regolith Depth[m] | Weathering Rate | Weathering Rate
0 | 1.4e-05 | 0.000516
0.05 | 3.16e-05 | 0.0004669
0.1 | 4.92e-05 | 0.00042247
0.15 | 6.68e-05 | 0.00038226
0.2 | 8.44e-05 | 0.00034589
0.25 | 0.000102 | 0.00031297
0.3 | 0.0001196 | 0.00028319
0.35 | 0.0001372 | 0.00025624
0.4 | 0.0001548 | 0.00023185
0.45 | 0.0001724 | 0.00020979
0.5 | 0.00019 | 0.00018983
0.55 | 0.0002076 | 0.00017176
0.6 | 0.0002252 | 0.00015542
0.65 | 0.0002428 | 0.00014063
0.7 | 0.0002604 | 0.00012724
0.75 | 0.000278 | 0.00011514
0.8 | 0.0002956 | 0.00010418
0.85 | 0.0003132 | 9.4265e-05
0.9 | 0.0003308 | 8.5294e-05
0.95 | 0.0003484 | 7.7177e-05
1 | 0.000366 | 6.9833e-05
1.05 | 0.0003836 | 6.3188e-05
1.1 | 0.0004012 | 5.7174e-05
1.15 | 0.0004188 | 5.1734e-05
1.2 | 0.0004364 | 4.681e-05
1.25 | 0.000454 | 4.2356e-05
1.3 | 0.0004716 | 3.8325e-05
1.35 | 0.0004892 | 3.4678e-05
1.4 | 0.0005068 | 3.1378e-05
1.45 | 0.0005244 | 2.8392e-05
1.5 | 0.000542 | 2.569e-05
1.55 | 0.0005596 | 2.3245e-05
1.6 | 0.0005772 | 2.1033e-05
1.65 | 0.0005948 | 1.9032e-05
1.7 | 0.0006124 | 1.7221e-05
1.75 | 0.00063 | 1.5582e-05
1.8 | 0.0006476 | 1.4099e-05
1.85 | 0.0006652 | 1.2757e-05
1.9 | 0.0006828 | 1.1543e-05
1.95 | 0.0007004 | 1.0445e-05
2 | 0.000718 | 9.4509e-06

## Uplift
Guide for determining parameter values
Time Step | 100000 |  | Comparable data
dT | 2 | [yr] | 300 | 0.0003 | East coast of the KP
total running time | 200000 | [m] | [m/Myr] | [m/yr]
total accumulated uplift | 60 | [m]
annual uplift rate | 0.0003 | [m/yr]
uplift rate per one dt | 0.0006 | [m/dT]
dX | 10 | [m]
channel initiation | 6000 | [m]
critical upslope cells no | 60